## Blad1
	Leo Bodnar , GPDSO Calculation.				Use only gray fields to change values	Register names are the same as in the configuration utility

1	GPS Ref.	N31	N2_HS	N2_LS	N2 /N31		F.osc. 5-6 Ghz (DSPLL)		CKIN1 / N31	(=F3)
	1,000	1	11	20,026	220,286.00		220,286,000	Hz	1,000	Hz
	CKIN1	1,2,3…2^19	4…..11	even
					5 Ghz > F.osc = ( N2 / N31 ) x GPS ref. < 6 Ghz

				NC1_LS	Output 1				N1 (1) divided by
				20,026	1,000.0	Hz			220,286.0
2	F.osc	=>	N1_HS	even
	220	Mhz	11
			4….11	NC2_LS	Output 2				N1 (2) divided by
				480	41,720.8	Hz			5,280.0
				even

	Output1: formule = ( GPSref x N2_HS x N2_LS ) / ( N31 x N1_HS x NC1_LS )

	Output2: formule = ( GPSref x N2_HS x N2_LS ) / ( N31 x N1_HS x NC2_LS )

										Values possible: (see datasheets)
									GPSref (CKIN 1)	8 Khz ….. 10 Mhz (MAX-M8)
									N31 (F3)	1,2,3 ….. 2^19

									N2_HS	4,5,6,7,8,9,10,11
									N2_LS	2,4,6 …. 2^20 only even

									N1_HS	4,5,6,7,8,9,10,11

									NC1_LS	1,2,4,6 ….. 2^20 only even
									NC2_HS	1,2,4,6 ….. 2^20 only even